## Sheet1
Parts list for ARC1
|  |  | Rapid no. | cost |  |  |  | Rapid No | cost
resistors |  |  |  |  | ICs
R1 | 47K | 0.25W |  | 0.006
R2 | 4K7 |  |  | 0.006 | U1 | PIC12C509A |  | 73-2570 | 1.1
R3 | 10K |  |  | 0.006 | U2 | L7805CV |  | 47-3290 | 0.32
R4 | 2K2 |  |  | 0.006
R5 | 47K |  |  | 0.006
R6 | 4K7 |  |  | 0.006 | OPTO | TLP504A |  | 58-0520 | 0.48
R7 | 0R22 or 0R33 | 3W |  | 0.13
R8 | 0R22 or 0R33 | 3W |  | 0.13 | Transistors
R9 | 10K |  |  | 0.006
R10 | 10K |  |  | 0.006 | Q1 | ZTX302 | or equiv NPN | 81-0200 | 0.12
R11 | 100K |  |  | 0.006 | Q2 | ZTX302 |  | 81-0200 | 0.12
R12 | 10K |  |  | 0.006 | Q3 | ZTX302 |  | 81-0200 | 0.12
R13 | 10K |  |  | 0.006 | Q4 | ZTX302 |  | 81-0200 | 0.12
R14 | 100K |  |  | 0.006 | Q5 | MPT3055E | or equiv | 47-0218 | 0.47 | *
R15 | 1K |  |  | 0.006 | Q6 | MPT3055E | or equiv | 47-0218 | 0.47 | *
R16 | 10R |  |  | 0.006 | Q7 | MPT3055E | or equiv | 47-0218 | 0.47 | *
[5 empty] | Q8 | MPT3055E | or equiv | 47-0218 | 0.47 | *
capacitors |  |  |  |  | Q9 | ZTX502 | or equiv PNP | 81-0210 | 0.12
[5 empty] | Q10 | ZTX502 |  | 81-0210 | 0.12
C1 | 100uF | 25v | 11-0250 | 0.05
C2 | 1000uF | 25v | 11-0295 | 0.18 | Diodes
C3 | 2u2 | 16v tant | 11-0590 | 0.09
[5 empty] | D1 | UF4002 |  | 47-3156 | 0.09
IC sockets |  |  |  |  | D2 | UF4002 |  | 47-3156 | 0.09
[5 empty] | D3 | 1N4002 |  | 47-3132 | 0.05
| 8 way |  | 22-0150 | 0.05 | D4 | 1N4148 |  | 47-3118 | 0.04
| 8 way |  | 22-0150 | 0.05 | D5 | 1N4148 |  | 47-3118 | 0.04
[5 empty] | D6 | 1N4148 |  | 47-3118 | 0.04
[5 empty] | D7 | 1N4148 |  | 47-3118 | 0.04
[5 empty] | LED |  |  | 55-0150 | 0.09
Connectors
J1 | 2 way 5mm TB |  | 21-0145 | 0.13 | Relay | 12v DPCO 5A |  | 60-4610 | 1.45
J2 | 2 way 0.1in |  | 22-0520 | 0.02 | AWD | 12v DC |  | 35-0115 | 0.65 | optional
J3 | 2 way 5mm TB |  | 21-0145 | 0.13
[5 empty] | PCB |  |  |  | 0.75
|  | Total |  | 8.874 | * | Cheaper alternatives available from Farnell
|  | VAT |  | 1.553
|  | Total inc VAT |  | 10.427